## Dehydration
BoQ
# | Item | Quantity | Unit | Item Description | Picture
1 | Drying unit equipped with a heating system and temperature and humidity sensors, along with fans وحدة تجفيف مجهزة بنظام تسخين، وحساسات لقياس درجة الحرارة والرطوبة، بالإضافة إلى مراوح توزيع الهواء | 15 | Pcs قطعة | Supply of a solar-powered fruit and vegetable dryer with dimensions of 150 × 50 × 50 cm, equipped with a vertical door, six shelves, six tray frames, and a bottom clip. The dryer shall be manufactured from aluminum and may be of local manufacture, provided that it complies with the specified technical requirements, durability standards, and intended operational performance. The unit shall be equipped with humidity and temperature sensors for automated control of the heating and ventilation systems. تجهيز مجفف شمسي للفواكه والخضروات بأبعاد 150 × 50 × 50 سم، مزود بباب عمودي، وستة رفوف، وستة إطارات للصواني، ومشبك سفلي. يجب أن يكون المجفف مصنوعاً من الألمنيوم، ويمكن أن يكون صناعة محلية شريطة أن يستوفي المتطلبات الفنية المحددة ومعايير المتانة والأداء التشغيلي المطلوب. كما يجب أن تكون الوحدة مجهزة بحساسات لقياس الرطوبة ودرجة الحرارة للتحكم الآلي في أنظمة التسخين والتهوية، بما يضمن تحقيق ظروف تجفيف مناسبة وكفاءة تشغيلية عالية | #VALUE!
2 | Solar panel with structure and all materials لوح شمسي مع هيكل التثبيت وجميع المواد والملحقات اللازمة للتركيب والتشغيل | 15 | System منظومة | Solar power system consisting of a 615W solar panel, galvanized steel mounting structure, 4 mm² solar cables, MC4 connectors, panel mounting clamps, and an MPPT solar charge controller. The charge controller shall be compatible with 12V/24V DC systems (auto-select) and suitable for the solar panel capacity and connected load. The system shall be supplied complete with all accessories, fittings, and components required for installation, testing, commissioning, and proper operation. The use of an MPPT charge controller is mandatory to ensure maximum efficiency and optimal utilization of the solar panel output. منظومة طاقة شمسية تتكون من لوح شمسي بقدرة 615 واط، وهيكل تثبيت مصنوع من الفولاذ المجلفن، وكابلات شمسية بمقطع 4 ملم²، وموصلات MC4، ومشابك تثبيت الألواح الشمسية، بالإضافة إلى منظم شحن شمسي من نوع MPPT يجب أن يكون منظم الشحن متوافقاً مع أنظمة 12/24 فولت تيار مستمر (DC) مع خاصية الاختيار التلقائي للجهد (Auto-Select)، وأن يكون مناسباً لقدرة اللوح الشمسي والحمل الكهربائي المراد تشغيله تُجهز المنظومة كاملةً مع جميع الملحقات والتجهيزات ومواد الربط اللازمة لأعمال التنصيب والفحص والتشغيل التجريبي والتشغيل الفعلي بالشكل الصحيح ويُعد استخدام منظم شحن من نوع MPPT شرطاً إلزامياً لضمان تحقيق أعلى كفاءة ممكنة والاستفادة المثلى من الطاقة المنتجة من اللوح الشمسي | #VALUE!
3 | Vacuum sealing machine آلة تغليف وتفريغ الهواء (فاكيوم) | 15 | Pcs قطعة | Device Type: Vacuum Food Sealer. Application: Domestic and semi-professional use for preserving fresh and dried food products. Motor Power: 90–120 W. Operating Voltage: 220–240 V, 50/60 Hz. Vacuum Pressure: Not less than 60–70 kPa. Sealing Width: Not less than 30 cm. Bag Compatibility: Suitable for embossed or textured vacuum-seal bags used for heat sealing. نوع الجهاز: آلة تغليف الأغذية بتفريغ الهواء الاستخدام: للاستخدام المنزلي وشبه المهني لحفظ المنتجات الغذائية الطازجة والمجففة قدرة المحرك: 90–120 واط جهد التشغيل: 220–240 فولت، 50/60 هرتز ضغط التفريغ: لا يقل عن 60–70 كيلو باسكال عرض اللحام: لا يقل عن 30 سم توافق الأكياس: مناسبة للأكياس المفرغة من الهواء ذات السطح المنقوش أو المحبب المستخدمة في اللحام الحراري. | #VALUE!
4 | Drying racks رفوف التجفيف | 105 | Pcs قطعة | Each tray frame shall be constructed from aluminum and fitted with a polyethylene mesh fixed to its underside for supporting and carrying the products during the drying process. يجب أن يُصنع إطار كل صينية من الألمنيوم، وأن يُزوَّد بشبكة من البولي إيثيلين مثبتة على الجهة السفلية منه، وذلك لدعم وحمل المنتجات أثناء عملية التجفيف | #VALUE!
5 | HDPE Pipes انابيب البولي إيثيلين عالي الكثافة | 4500 | Meter متر | High-density polyethylene pipes intended for use in tunnel farming systems, where they are installed as hoops to form greenhouse tunnel structures and covered with mesh or appropriate agricultural covering materials. Technical Specifications: Material: High-density polyethylene (HDPE) or equivalent. Diameter: 3/4 inch. Length: Supplied in 3-meter pre-cut sections. Flexible enough to be shaped into agricultural tunnel arches. UV resistant and suitable for outdoor use. Capable of withstanding various weather conditions (heat, wind, humidity). Resistant to cracking or breaking during bending and installation. Suitable for supporting agricultural covers such as mesh or non-woven fabric. Reusable for multiple growing seasons. Must be new and unused upon delivery. أنابيب بولي إيثيلين عالي الكثافة مخصصة للاستخدام في الأنفاق الزراعية (Tunnel Farming)، حيث تُستخدم لتشكيل هياكل أقواس (Hoops) تُغطّى بمادة الشاش أو الأغطية الزراعية المناسبة. المواصفات الفنية: المادة: بولي إيثيلين عالي الكثافة (HDPE) أو ما يعادله. القطر: 3/4 بوصة. الطول: تُورَّد مقطعة بأطوال 3 أمتار لكل قطعة. مرنة بما يكفي لتشكيل أقواس (Arches) للأنفاق الزراعية. مقاومة للأشعة فوق البنفسجية (UV Resistant) ومناسبة للاستخدام الخارجي. تتحمل الظروف الجوية المختلفة (حرارة، رياح، رطوبة). مقاومة للتشقق والكسر أثناء الانحناء والتركيب. مناسبة لتثبيت الأغطية الزراعية مثل الشاش (Agricultural Mesh / Non-woven fabric covers). قابلة لإعادة الاستخدام في أكثر من موسم زراعي. أن تكون جديدة وغير مستخدمة عند التسليم. | #VALUE!
6 | Non woven cover غطاء من القماش غير المنسوج | 15 | Roll رولة | Agricultural non-woven fabric cover, 300 meters in length and 3 meters in width, intended for agricultural tunnels. It is UV-resistant, allows the passage of air, water, and light, and is used to protect crops and improve growing conditions inside agricultural tunnels. غطاء زراعي من القماش غير المنسوج بطول 300 متر وعرض 3 امتار، مخصص للأنفاق الزراعية، مقاوم للأشعة فوق البنفسجية، يسمح بمرور الهواء والماء والضوء، ويستخدم لحماية المحاصيل وتحسين ظروف النمو داخل الأنفاق الزراعية.
7 | Nylon Ropes حبل نايلون | 45 | Kg كغم | Ropes are used for installing pipes and nylon. تُستخدم الحبال في تركيب الأنابيب والنايلون. | #VALUE!
8 | Vertical Hydroponic System (Tower) with control نظام الزراعة المائية العمودية (برج) مع نظام تحكم | 15 | System منظومة | Vertical hydroponic system using plastic barrels or equivalent UV-resistant materials, with a capacity of no less than 60 planting holes for leafy greens, herbs, and small vegetables. The system consists of five (5) barrels and includes a nutrient solution tank and circulation system with distribution pumps. Pumps: Five (5) submersible water pumps designed for hydroponic use. Power rating: 75 watts per pump. Operating voltage: 220–240 V / 50–60 Hz. Submersible type suitable for continuous immersion in nutrient solution tanks. Designed to provide adequate flow rate for hydroponic systems, ensuring continuous delivery to all distribution points within the system. Made of corrosion-resistant materials suitable for nutrient solution use. Continuous duty operation capability. Equipped with inlet strainers/filters to prevent clogging by debris. Low noise and energy-efficient operation. Control System: One (1) automatic control unit (timer/controller) for the entire system. Controls the on/off operation of the five pumps according to programmed cycles. Programmable for multiple irrigation cycles per day. Equipped with an integrated temperature sensor for monitoring operating conditions. Displays temperature readings and allows operational adjustments based on programmed settings (depending on system design). Suitable operating voltage with protection against power fluctuations. Fog/Micro Sprinkler Nozzles: Five (5) fog nozzles, with one nozzle installed at the top of each barrel. Type: Micro Sprinkler 360° rotating type. Operates through water pressure without electrical power. Distributes nutrient solution evenly along the internal walls of the barrel. Ensures full coverage of the root zone inside each barrel. Made of corrosion- and clog-resistant materials suitable for nutrient solutions. Removable and easy to clean to prevent clogging during operation. General System Specifications: Suitable for hydroponic and soilless cultivation systems. Designed to ensure uniform distribution of nutrient solution across all planting sites. All components shall be durable, corrosion-resistant, and suitable for continuous agricultural use. Complete turnkey system, fully assembled and ready for operation. All materials shall be new and unused upon delivery. نظام زراعة مائية عمودي باستخدام براميل بلاستيكية أو مواد مكافئة مقاومة للأشعة فوق البنفسجية، بسعة لا تقل عن 60 فتحة لزراعة الخضروات الورقية والأعشاب والخضروات الصغيرة. يتكون النظام من عدد (5) براميل، ويشمل خزان ومجموعة تدوير للمحلول المغذي مع مضخات توزيع. المضخة: عدد (5) مضخات مياه مخصصة للزراعة المائية. القدرة: 75 واط لكل مضخة. تعمل بجهد كهربائي مناسب (220–240 فولت / 50–60 هرتز). نوع غاطسة أو خارجية حسب تصميم النظام. معدل تدفق مناسب لأنظمة الزراعة المائية (يحدد بما لا يقل عن تدفق مستمر يغطي جميع نقاط الري في البرج). مصنوعة من مواد مقاومة للتآكل ومناسبة للاستخدام مع المحاليل المغذية. مقاومة للعمل المستمر (Continuous Duty). مزودة بفلتر حماية لمنع دخول الشوائب (Strainer / Inlet Screen). منخفضة الضجيج وذات كفاءة عالية في استهلاك الطاقة. نظام التحكم: وحدة تحكم أوتوماتيكية (Timer/Controller) عدد (1) لكل المنظومة. تتحكم في تشغيل وإيقاف المضخات الخمس بشكل مجدول أو متناوب حسب برمجة النظام. قابلة للبرمجة لدورات تشغيل متعددة يومياً. مزودة بحساس درجة حرارة مدمج (Temperature Sensor) لمراقبة بيئة التشغيل. إمكانية عرض درجة الحرارة واتخاذ إجراءات تشغيلية وفق الإعدادات المبرمجة (حسب تصميم النظام). تعمل بجهد كهربائي مناسب ومحمية ضد تقلبات التيار. نوزل الرش (Fog/Micro Sprinkler): عدد (5) نوزل رذاذ ضبابي، بحيث يتم تركيب نوزل واحد داخل كل برميل من الأعلى. نوع: نوزل رش دوّار مصغر (Micro Sprinkler 360°). يعمل بفعل ضغط الماء دون الحاجة إلى محرك كهربائي. يوزع المحلول المغذي بشكل متساوٍ على الجدران الداخلية للبرميل. يضمن وصول المحلول إلى جميع جذور النباتات داخل البرميل. مصنوع من مواد مقاومة للتآكل والانسداد ومناسبة للمحاليل المغذية. قابل للفك والتنظيف لمنع الانسداد أثناء التشغيل. مواصفات عامة للنظام: مناسب لأنظمة الزراعة بدون تربة (Hydroponics). تصميم يسمح بتوزيع متساوٍ للمحلول المغذي على جميع مواقع الزراعة. جميع المكونات مقاومة للتآكل ومناسبة للاستخدام الزراعي المستمر. النظام كامل ومركب وجاهز للتشغيل (Turnkey System). جميع المواد جديدة وغير مستخدمة عند التسليم.
9 | Pittmoss (300 litters) بيتموس (300 لتر) | 15 | Bag كيس | Organic growing medium intended for use in hydroponic systems, made from recycled organic materials and free from natural soil and peat (Peat-Free). It is characterized by its high moisture retention capacity while providing adequate aeration for the root zone. وسط زراعي عضوي مخصص للاستخدام في أنظمة الزراعة المائية، مصنوع من مواد عضوية معاد تدويرها وخالٍ من التربة الطبيعية والخث، ويتميز بقدرته العالية على الاحتفاظ بالرطوبة مع توفير تهوية مناسبة لمنطقة الجذور. | #VALUE!
10 | Organic fertilizer (25 KG) سماد عضوي (25 كغم) | 15 | Bag كيس | Sterilized Organic Fertilizer (Pellets) - Derived from Animal Waste of high quality and intended for use in hydroponic and soilless cultivation systems, as well as for the preparation of nutrient solutions and supporting stages of agricultural production. The product shall be safe and either readily soluble or easily extractable in accordance with the application method recommended by the manufacturer. سماد عضوي معقم (على شكل حبيبات) – مُستخلص من المخلفات الحيوانية، عالي الجودة ومخصص للاستخدام في أنظمة الزراعة المائية (الهايدروبونيك) والزراعة بدون تربة، وكذلك لتحضير المحاليل المغذية والمراحل المساندة للإنتاج الزراعي. على أن يكون المنتج آمناً وقابلاً للذوبان أو الاستخلاص بسهولة وفقاً لطريقة الاستخدام الموصى بها من قبل الشركة المصنعة. | #VALUE!
11 | Seedling Trays (105 cells) صواني الشتلات (105 خلية) | 75 | Pcs قطعة | High-quality plastic seedling trays with 105 cells, designed for seedling production in hydroponic and soilless cultivation systems. The trays shall be equipped with appropriate drainage holes and be reusable, easy to clean, and suitable for sterilization. صواني شتلات بلاستيكية عالية الجودة تحتوي على 105 خلية، مخصصة لإنتاج الشتلات للاستخدام في أنظمة الزراعة المائية والزراعة بدون تربة، مزودة بفتحات تصريف مناسبة، وقابلة لإعادة الاستخدام والتنظيف والتعقيم. | #VALUE!
12 | Seeds (lettuce, parsley, arugula, celery, radish) البذور (خس، بقدونس، جرجير، كرفس، فجل) | 15 | Package بكج | Hybrid seeds with high productivity, resistant to fungal and viral diseases, with a germination rate of no less than 90%, suitable for use in hydroponic and soilless cultivation systems. The seeds shall be packed in 25 g packets and clearly labeled with all relevant product and origin information. بذور هجينة عالية الإنتاجية، مقاومة للأمراض الفطرية والفيروسية، بنسبة إنبات لا تقل عن 90%، ومناسبة للاستخدام في أنظمة الزراعة المائية والزراعة بدون تربة، معبأة في أكياس بوزن 25 غم لكل كيس، وتحمل جميع بيانات المنتج والمنشأ. | #VALUE!
13 | Micronutrients and Iron Solution (1 Liter) محلول المغذيات الدقيقة والحديد (1 لتر) | 15 | Pcs قطعة | Micronutrient and iron solution in an appropriate concentration for use in hydroponic and soilless cultivation systems, with a capacity of One liter. It contains essential trace elements in a plant-available form, is free from residues, and is packaged in accordance with standard specifications. Eurpion origin or Turkish. محلول عناصر غذائية صغرى والحديد بتركيز مناسب للاستخدام في أنظمة الزراعة المائية والزراعة بدون تربة، سعة 1 لتر، يحتوي على عناصر دقيقة أساسية بصيغة قابلة للامتصاص، وخالٍ من الرواسب، ومعبأ وفق المواصفات القياسية. منشأ اوربي او تركي | #VALUE!
14 | Plastic Hose 16mm (10m) خرطوم بلاستيكي 16 مم (10 أمتار) | 15 | Pcs قطعة |  | #VALUE!